## Sheet1
Units used: mm
Designator | Comment | Layer | Footprint | Center-X(mm) | Center-Y(mm) | Rotation
R6 | RC0603FR-0710KL | TopLayer | FP-RC0603-0_55-IPC_C | 6.75 | 10.55 | 90
SW3 | Tact Switch-TK-052-4 Pin 4Ã—6 | TopLayer | Tact_Switch_4x4-Footprint-1 | 6.25 | -0.5 | 180
J2 | TYPE-C-31-M-12 | TopLayer | CONN12_C-31-M-12_HRO | 3.898 | 33.89 | 270
SW4 | Self Lock Switch-KFC-KFC-5.8C | TopLayer | Self_Locking_Switch-Footprint-1 | 17 | 45.75 | 270
C17 | C0603C105K4RACTU | TopLayer | CAPC1608X90X35LL15T15 | 33.5 | 5.1 | 270
U5 | SGP41-D-R4 | TopLayer | DFN_SGP41-D-R4_SEN | 28.35 | 12.75 | 180
U4 | RT8010-33GQW | TopLayer | RT8010-GQW | 9.5 | 45.25 | 180
U3 | SI2305CDS-T1-GE3 | TopLayer | TO-236_VIS | 23.8516 | 38.8334 | 90
U2 | SCD40-D-R2 | TopLayer | FP-SCD40-D-R2-MFG | 27.456 | 3.266 | 270
U1 | TC4056 | TopLayer | SOP127P600X175_HS-9N | 29.776 | 34.464 | 90
SW2 | Tact Switch-TK-052-4 Pin 4Ã—6 | TopLayer | Tact_Switch_4x4-Footprint-1 | 6.25 | 5.25 | 180
SW1 | Tact Switch-TK-052-4 Pin 4Ã—6 | TopLayer | Tact_Switch_4x4-Footprint-1 | 17.5 | 28.5 | 0
R15 | RC0603FR-075K1L | TopLayer | RESC1608X55X25ML10T15 | 9.4 | 32.8 | 180
R14 | RC0603FR-075K1L | TopLayer | RESC1608X55X25ML10T15 | 9.4 | 34.7 | 180
R13 | RC0603FR-070RL | TopLayer | FP-RC0603-MFG | 6.2 | 26.5 | 0
R12 | RC0603FR-070RL | TopLayer | FP-RC0603-MFG | 7.2 | 27.8 | 0
R11 | GPR06034K7 | TopLayer |  | 23 | 23.7 | 90
R10 | GPR06034K7 | TopLayer |  | 21.3 | 23.7 | 270
R9 | GPR06034K7 | TopLayer |  | 20.5 | 13.25 | 90
R8 | GPR06034K7 | TopLayer |  | 19.1 | 9.9 | 90
R7 | RC0603FR-0710KL | TopLayer | FP-RC0603-0_55-IPC_C | 5.35 | 10.55 | 90
R5 | AC0603FR-071K3L | TopLayer | FP-AC0603-IPC_B | 29.825 | 30.15 | 180
R4 | RC0603FR-075K1L | TopLayer | RESC1608X55X25ML10T15 | 26.6 | 16.3 | 180
R3 | RC0603FR-075K1L | TopLayer | RESC1608X55X25ML10T15 | 31.6854 | 23.7646 | 270
R2 | AC0603FR-071K3L | TopLayer | FP-AC0603-IPC_B | 31.75 | 42.25 | 90
R1 | AC0603FR-071K3L | TopLayer | FP-AC0603-IPC_B | 28.875 | 41.275 | 0
MD1 | ESP32-C3-MINI-1-H4 | TopLayer | FP-ESP32-C3-MINI-1-H4-MFG | 5.785 | 18.796 | 90
L1 | NRS6028T2R2NMGJ | TopLayer | FP-NR6028-MFG | 4.5 | 44.25 | 90
J1 | 5035661302 | TopLayer | CON_5035661302_MOL | 28.0247 | 21.3999 | 270
D3 | SS14-E3/5AT | TopLayer | VISH-DO-214AC-2_V | 20 | 39.25 | 270
D2 | GREEN LED | TopLayer | FP-SM0805YCL-MFG | 28.675 | 45.15 | 0
D1 | RED LED | TopLayer | FP-SM0805YCL-MFG | 28.65 | 43.125 | 0
C15 | C0603C105K4RACTU | TopLayer | CAPC1608X90X35LL15T15 | 30.9778 | 12.244 | 270
C14 | C0603C105K4RACTU | TopLayer | CAPC1608X90X35LL15T15 | 25.7278 | 13.444 | 270
C13 | 0805X475K500NT | TopLayer | CAPC2013X140X50LL20T25 | 12.5 | 47 | 270
C12 | CL21B106KOQNFNE | TopLayer | CAPC2013X140X45LL15T25 | 9.5 | 42.25 | 180
C11 | CC0603KRX7R9BB104 | TopLayer | FP-CC0603-DA-IPC_B | 9.275 | 10.875 | 0
C10 | CL21B106KOQNFNE | TopLayer | CAPC2013X140X45LL15T25 | 3 | 9 | 0
C9 | CC0603KRX7R9BB104 | TopLayer | FP-CC0603-DA-IPC_B | 3 | 10.75 | 180
C8 | C0603C105K4RACTU | TopLayer | CAPC1608X90X35LL15T15 | 19.25 | 5.25 | 270
C7 | CC0603KRX7R9BB104 | TopLayer | FP-CC0603-DA-IPC_B | 21.1 | 5.2 | 270
C6 | CL21B106KOQNFNE | TopLayer | CAPC2013X140X45LL15T25 | 33.5 | 34.5 | 270
C5 | CL21B106KOQNFNE | TopLayer | CAPC2013X140X45LL15T25 | 26 | 34.45 | 90
C4 | C0603C105K4RACTU | TopLayer | CAPC1608X90X35LL15T15 | 31.9854 | 20.0146 | 180
C3 | C0603C105K4RACTU | TopLayer | CAPC1608X90X35LL15T15 | 31.9854 | 21.3146 | 180
C2 | C0603C105K4RACTU | TopLayer | CAPC1608X90X35LL15T15 | 23.2094 | 19.6586 | 0
C1 | C0603C105K4RACTU | TopLayer | CAPC1608X90X35LL15T15 | 23.2094 | 20.9586 | 0